## BOM_Board2_PCB5_2025-02-02
No. | Quantity | Comment | Designator | Footprint | Value | Manufacturer Part | Manufacturer | Supplier Part | Supplier
1 | 3 | 100nF | C13,C14,C15 | C0805 | 100nF | CL21B104KBCNNNC | SAMSUNG(三星) | C1711 | LCSC
2 | 1 | SRV05-4 | D1 | SOT-23-6_L2.9-W1.6-P0.95-LS2.8-BL |  | SRV05-4 | TECH PUBLIC(台舟) | C558418 | LCSC
3 | 3 | H5VL10B | D2,D3,D4 | SOD-882_L1.0-W0.6-BI |  | H5VL10B | 宏迦橙 | C7420372 | LCSC
4 | 1 | 2.54-1x6P直针 | H1 | HDR-TH_6P-P2.54-V-M-1 |  | 2.54-1x6P直针 | BOOMELE(博穆精密) | C37208 | LCSC
5 | 2 | PZ200V-11-02P | H2,H3 | HDR-TH_2P-P2.00-V-M |  | PZ200V-11-02P | XFCN(兴飞) | C541856 | LCSC
6 | 1 | 470Ω | R20 | R0603 | 470Ω | RC0603FR-07470RL | YAGEO(国巨) | C114669 | LCSC
7 | 1 | PSC-1608U52GC-G4 | U7 | LED0603-RD_GREEN |  | PSC-1608U52GC-G4 | HONGLITRONIC(鸿利光电) | C22371297 | LCSC
8 | 1 | TYPEC-324G-BCP24 | USB7 | USB-C-SMD_TYPEC-324G-BCP24 |  | TYPEC-324G-BCP24 | XUNPU(讯普) | C920230 | LCSC