## BOM_Board1_Rpi Head_2025-02-02
No. | Quantity | Comment | Designator | Footprint | Value | Manufacturer Part | Manufacturer | Supplier Part | Supplier
1 | 1 | 1uF | C1 | C0805 | 1uF | CL21B105KBFNNNE | SAMSUNG(三星) | C28323 | LCSC
2 | 2 | 10uF | C2,C3 | C0805 | 10uF | CL21A106KBYQNNE | SAMSUNG(三星) | C2932476 | LCSC
3 | 1 | 100nF | C4 | C0603 | 100nF | CT41G-0603-2X1-50V-0.1μF-K(N) | TORCH(火炬) | C125205 | LCSC
4 | 1 | 10nF | C5 | C0603 | 10nF | CT41G-0603-2X1-50V-0.01μF-K(N) | TORCH(火炬) | C136131 | LCSC
5 | 1 | 15nF | C6 | C0603 | 15nF | CC0603JRX7R9BB153 | YAGEO(国巨) | C519550 | LCSC
6 | 1 | 2.2uF | C7 | C0603 | 2.2uF | CL10A225KA8NNNC | SAMSUNG(三星) | C57895 | LCSC
7 | 1 | 470nF | C8 | C0603 | 470nF | CC0603KRX5R9BB474 | YAGEO(国巨) | C513651 | LCSC
8 | 3 | 22uF | C9,C10,C11 | C0805 | 22uF | CL21A226MPQNNNE | SAMSUNG(三星) | C29277 | LCSC
9 | 2 | 100nF | C12,C13 | C0805 | 100nF | CL21B104KBCNNNC | SAMSUNG(三星) | C1711 | LCSC
10 | 1 | 100pF | C14 | C0805 | 100pF | CL21C101JBANNNC | SAMSUNG(三星) | C1790 | LCSC
11 | 1 | SRV05-4 | D1 | SOT-23-6_L2.9-W1.6-P0.95-LS2.8-BL |  | SRV05-4 | TECH PUBLIC(台舟) | C558418 | LCSC
12 | 1 | SBR3U40P1-7 | D2 | POWERDI-123_L2.8-W1.8-LS3.7-RD |  | SBR3U40P1-7 | DIODES(美台) | C97127 | LCSC
13 | 3 | 2920L600/24GR | F1,F2,F3 | F2920 |  | 2920L600/24GR | LUTE(陆特) | C20627125 | LCSC
14 | 5 | PZ200V-11-02P | H1,H2,H4,H5,H6 | HDR-TH_2P-P2.00-V-M |  | PZ200V-11-02P | XFCN(兴飞) | C541856 | LCSC
15 | 1 | 2.54-2*20P母长PC104 | H3 | HDR-TH_40P-P2.54-V-F-R2-C20-S2.54-2 |  | 2.54-2*20P母长PC104 | BOOMELE(博穆精密) | C35165 | LCSC
16 | 1 | 6.8uH | L1 | IND-SMD_L11.5-W10.0 | 6.8uH | SMMS1050-6R8M | SXN(顺翔诺) | C149542 | LCSC
17 | 1 | XL-1608SURC-06 | LED1 | LED0603-RD_RED |  | XL-1608SURC-06 | XINGLIGHT(成兴光) | C965799 | LCSC
18 | 1 | AO3400A | Q1 | SOT-23-3_L2.9-W1.3-P1.90-LS2.4-BR |  | AO3400A | UMW(友台半导体) | C347475 | LCSC
19 | 1 | CSD88539ND | Q2 | SOIC-8_L4.9-W3.9-P1.27-LS6.2-BL |  | CSD88539ND | TI(德州仪器) | C2867030 | LCSC
20 | 2 | 5.1kΩ | R1,R2 | R0603 | 5.1kΩ | RTT035101BTP | RALEC(旺诠) | C312257 | LCSC
21 | 2 | 1kΩ | R3,R4 | R0603 | 1kΩ | 0603WAF1001T5E | UNI-ROYAL(厚声) | C21190 | LCSC
22 | 1 | 51kΩ | R5 | R0603 | 51kΩ | RC0603FR-0751KL | YAGEO(国巨) | C107231 | LCSC
23 | 1 | 5.1Ω | R6 | R0603 | 5.1Ω | RC0603FR-075R1L | YAGEO(国巨) | C114626 | LCSC
24 | 1 | 75kΩ | R7 | R0603 | 75kΩ | RC0603FR-0775KL | YAGEO(国巨) | C114636 | LCSC
25 | 2 | 0Ω | R8,R9 | R0603 | 0Ω | FRC0603F0000TS | FOJAN(富捷) | C2906974 | LCSC
26 | 1 | 1.02kΩ | R10 | R0603 | 1.02kΩ | 0603WAF1021T5E | UNI-ROYAL(厚声) | C22831 | LCSC
27 | 1 | 73.2kΩ | R11 | R0603 | 73.2kΩ | RC0603FR-0773K2L | YAGEO(国巨) | C163420 | LCSC
28 | 5 | 10kΩ | R12,R14,R15,R18,R19 | R0603 | 10kΩ | RC0603FR-0710KL | YAGEO(国巨) | C98220 | LCSC
29 | 1 | 470Ω | R13 | R0603 | 470Ω | RC0603FR-07470RL | YAGEO(国巨) | C114669 | LCSC
30 | 4 | 220Ω | R22,R23,R24,R25 | R0603 | 220Ω | RC0603FR-07220RL | YAGEO(国巨) | C107696 | LCSC
31 | 2 | SS-12M11G4 | SW1,SW2 | SW-TH_XKB_SS-12M11XX |  | SS-12M11G4 | XKB Connectivity(中国星坤) | C2879840 | LCSC
32 | 8 | Test-Point | TP1,TP2,TP3,TP4,TP5,TP7,TP8,TP9 | Test-Point-0.5mm
33 | 1 | IP2721 | U1 | TSSOP-16_L5.0-W4.4-P0.65-LS6.4-BL |  | IP2721 | INJOINIC(英集芯) | C603176 | LCSC
34 | 6 | PSC-1608U52GC-G4 | U2,U3,U5,U7,U9,U10 | LED0603-RD_GREEN |  | PSC-1608U52GC-G4 | HONGLITRONIC(鸿利光电) | C22371297 | LCSC
35 | 1 | LM3150MHX/NOPB | U4 | HTSSOP-14_L5.0-W4.4-P0.65-LS6.4-BL-EP |  | LM3150MHX/NOPB | TI(德州仪器) | C48112 | LCSC
36 | 2 | YTS1C0033BBG01 | U6,U8 | SW-SMD_YIYUAN_YTS1C003XXX |  | YTS1C0033BBG01 | YIYUAN(怡远) | C5188566 | LCSC
37 | 3 | TYPEC-324G-BCP24 | USB5,USB6,USB7 | USB-C-SMD_TYPEC-324G-BCP24 |  | TYPEC-324G-BCP24 | XUNPU(讯普) | C920230 | LCSC